## Sheet1
用户需求：满足或优于以下需求
包组 | 采购需求 | 品目 | 数量（个） | 单价 | 总价 | 要求 | 备注（品牌 等）
包组1 | 新购 | 防毒面具 | 1574 |  |  | 1.型号 TZL 30A 2.产品标准GB219976.7-2012。3.防毒时间不短于30分钟。4.防护对象：一氧化碳、毒烟、毒物。5.有效期不短于3年
包组2 | 新购 | 4kg手提干粉灭火器 | 34 |  |  | 有效期不短于3年
| 重新填装 | 干粉灭火器 | 418 |  |  | 型号 MFZ/ABC5,有效期不短于2年
| 重新填装 | 推车式干粉灭火器 | 6 |  |  | 净含量35公斤,有效期不短于2年
| 重新填装 | 二氧化碳灭火器 | 64 |  |  | MT/2型,有效期不短于2年
| 新购 | 4kg手提干粉灭火器 | 30 |  |  | 有效期不短于3年
| 新购 | 4*2灭火器箱 | 15
| 新购 | 单面安全出口指示灯（向左） | 20 |  |  | 主电电源：AC220V士10%，50Hz 备用电源：1.2V，800mAh，镍镉电池 光源：发光二极管 光通量：50 lm 转换时间：<5s 再充电时间：<24h 应急时间：90 min 防护等级:IP 30 外形尺寸:约为335*145*25(mm)
| 新购 | 单面安全出口指示灯（向右） | 20
| 新购 | 双面安全出口指示灯（不带方向标） | 20
1、新购项目需按采购人要求送至我院番禺院区和越秀院区，且可以配合器材的到期时间分批送货； 2、防毒面具的货期在一周内； 3、灭火器填装需至各指定地点收集和分批运走，填装好检测完毕送回，操作周期在两天内； 4、报价包含人工费、税费、运输费等所有费用。